## Sheet1
单片机 | 模块名称 | 引脚号 | 功能名称
STM32 | OLED | B3 | OLED_CS
|  | D4 | OLED_RST
|  | D6 | OLED_DC
|  | D2 | OLED_SCLK
|  | D0 | OLED_SDIN
|  | PA4 | OLED电源输入使能信号
|  | PA5 | OLED电源输出使能信号
| USB | A12 | DP
|  | A11 | DM
| OTG | PC1 | 使能脚EN
| 马达 | PB0 | 马达控制信号
| 蓝牙通信 | PA2 | BT_RX/P0.21
|  | PA3 | BT_TX/P0.22
|  | PA6 | P0.00
|  | PA8 | P0.01
|  | PC9 | P0.02
|  | PA7 | P0.03
| SPI指纹串口 | PB15 | SPI_MOSI
|  | PB14 | SPI_MISO
|  | PB13 | SPI_CLK
|  | PB12 | SPI_CS
|  | PB1 | RST
|  | PB5 | EINT_FINGER 中断
| 加密芯片 | PB8 | I2C1_SCL
|  | PB9 | I2C1_SDA
| 电量计 | PB10 | I2C2_SCL
|  | PB11 | I2C2_SDA
|  | PA1 | CHG_INT
| 按键1个 | PA0 | 按键
| 触摸按键驱动 | PB10 | I2C2_SCL
|  | PB11 | I2C2_SDA
|  | PC2 | INT
|  | PC3 | PDN
| 晶振 | H0 | 晶振1
|  | H1 | 晶振2